## Sheet1
比较 | 图片 | 型号 | 相数 | 机座 | 保持力矩 | 轴径 | 定制类型 | 价格区间 | 型号 | 57CM23 | 型号 | DM556
|  | 57CM23 | 2 | 57MM | 2.3NM | 8MM | 标准 | 100 | 相数 | 2 | 相数 | 2
|  | 57CM23-BZ | 2 | 57MM | 2.3NM | 8MM | 抱闸 | 500 | 保持力矩 | 2.3NM | 控制模式 | 脉冲控制
[9 empty] | 电机机座 | 57 | 输入电压 | DC 20---50V
比较 | 图片 | 型号 | 相数 | 电流 | 电压 | 控制模式 | 控制信号 | 价格区间 | 额定电流 | 5A | 输出电流 | RMS 1---5.6A
|  | DM556 | 2 | 0.1--5.6 | 20-50 | 脉冲 |  | 400 | 定制类型 | \ | 长 宽 高 | 100×80×30 mm
|  | DM542-IO | 2 | 0.1--4.2 | 20-50 | IO控制 |  | 700 | 步距角 | 1.8度 | 低速抗振功能 | 有
[9 empty] | 电阻 | 1.8欧 | 抱闸输出 | 无
型号 | 图片 | 类别 | 配套驱动器 | 线号 | 长度 | 属性 | 接头 | 价格 | 电感 | 3毫亨 | 报警输出 | 有
|  | 编码器延长线 | 步进伺服 |  | 3M | 拖链 | 航插 |  | 额定电流 | 5A | 到位信号输出 | 无
[9 empty] | 转子惯量 | 1 | 滤波功能 | 有，拨码
型号 | 图片 | 输入电压 | 额定输出功率 | 输出电压 | 尺寸 | 工作环境 | 重量 | 价格 | 定位力矩 | 0.2NM | 5/24V输入信号选择 | 有，拨码
|  | 200--250VAC | 400W | 60V |  | 0---50度 |  |  | 绕线类型 | 双极性 | 单双脉冲选择 | 有拨码
[9 empty] | 建议试用电压 | DC 30--- 80V | 调试端口 | 有
[9 empty] | 电机重量 | 0.5kg | 数字量输入 | 无
[9 empty] | 电机长度 | 76mm | 模拟量输入 | 无
[9 empty] | 电机轴径 | 8mm | 重量 | 0.1kg
[9 empty] | 电机键槽/平台 | 平台，长15mm，深0.5mm | 安装方式 | 立式、 卧式
[9 empty] | 前出轴 | 长 20mm | 工作环境温度 | 0---50度
[9 empty] | 后出轴 | \ | 绝缘等级 | 500
[9 empty] | 电机出线类型 | 直接出线 | 认证类型
[9 empty] | 电机出线数目 | 4线 | 价格
[9 empty] | 电机出线长度 | 300mm | 推荐配套电机 | 57CM23
[9 empty] | 工作环境温度 | 0---50度
[9 empty] | IP防护等级 | IP54
绝缘等级
认证类型
推荐配套驱动器
价格